## Sheet1
Inputs |  |  |  | V∞ (m/s) = | 95 | Twist (deg) = | 0 | Λ (deg.) = | 0
b (m) = | 6 | λ = | 0.7 | AR = | 6 | S (m^2) = | 6 | Cr (m.) = | 1.1765 | Ct (m.) = | 0.82353 | AoA (deg) = | 6.8 |  | αg | αL=0 | a0 | SIN(nθ)
n
| θ (rad.) | Y (m.) | Chord (m.) | 1 | 2 | 3 | 4 | 5 | 6 | 7 | 8 | 9 | 10
1 | 0.2856 | -2.8785 | 0.83783 | 2.6304 | 6.9667 | 12.421 | 18.1789 | 23.2948 | 26.8081 | 27.865 | 25.8336 | 20.3996 | 11.6304 |  | 0.11868 | 0 | 4.95 | 0.28173 | 0.54064 | 0.75575 | 0.90963 | 0.98982 | 0.98982 | 0.90963 | 0.75575 | 0.54064 | 0.28173
2 | 0.5712 | -2.5238 | 0.87956 | 3.9802 | 8.3793 | 10.9488 | 9.7575 | 4.1586 | -4.6797 | -13.9511 | -20.1029 | -20.1568 | -12.9802 |  | 0.11868 | 0 | 4.95 | 0.54064 | 0.90963 | 0.98982 | 0.75575 | 0.28173 | -0.28173 | -0.75575 | -0.98982 | -0.90963 | -0.54064
3 | 0.8568 | -1.9646 | 0.94534 | 4.8761 | 7.696 | 4.919 | -2.9361 | -10.6834 | -11.887 | -4.0545 | 8.4958 | 16.8641 | 13.8761 |  | 0.11868 | 0 | 4.95 | 0.75575 | 0.98982 | 0.54064 | -0.28173 | -0.90963 | -0.90963 | -0.28173 | 0.54064 | 0.98982 | 0.75575
4 | 1.1424 | -1.2462 | 1.0299 | 5.2825 | 5.2197 | -2.2555 | -9.0126 | -5.5171 | 6.1114 | 12.2771 | 3.8042 | -11.0355 | -14.2825 |  | 0.11868 | 0 | 4.95 | 0.90963 | 0.75575 | -0.28173 | -0.98982 | -0.54064 | 0.54064 | 0.98982 | 0.28173 | -0.75575 | -0.90963
5 | 1.428 | -0.42694 | 1.1262 | 5.2612 | 1.7821 | -6.6729 | -4.5123 | 7.0711 | 7.8346 | -6.1509 | -11.2679 | 3.7745 | 14.2612 |  | 0.11868 | 0 | 4.95 | 0.98982 | 0.28173 | -0.90963 | -0.54064 | 0.75575 | 0.75575 | -0.54064 | -0.90963 | 0.28173 | 0.98982
6 | 1.7136 | 0.42694 | 1.1262 | 5.2612 | -1.7821 | -6.6729 | 4.5123 | 7.0711 | -7.8346 | -6.1509 | 11.2679 | 3.7745 | -14.2612 |  | 0.11868 | 0 | 4.95 | 0.98982 | -0.28173 | -0.90963 | 0.54064 | 0.75575 | -0.75575 | -0.54064 | 0.90963 | 0.28173 | -0.98982
7 | 1.9992 | 1.2462 | 1.0299 | 5.2825 | -5.2197 | -2.2555 | 9.0126 | -5.5171 | -6.1114 | 12.2771 | -3.8042 | -11.0355 | 14.2825 |  | 0.11868 | 0 | 4.95 | 0.90963 | -0.75575 | -0.28173 | 0.98982 | -0.54064 | -0.54064 | 0.98982 | -0.28173 | -0.75575 | 0.90963
8 | 2.2848 | 1.9646 | 0.94534 | 4.8761 | -7.696 | 4.919 | 2.9361 | -10.6834 | 11.887 | -4.0545 | -8.4958 | 16.8641 | -13.8761 |  | 0.11868 | 0 | 4.95 | 0.75575 | -0.98982 | 0.54064 | 0.28173 | -0.90963 | 0.90963 | -0.28173 | -0.54064 | 0.98982 | -0.75575
9 | 2.5704 | 2.5238 | 0.87956 | 3.9802 | -8.3793 | 10.9488 | -9.7575 | 4.1586 | 4.6797 | -13.9511 | 20.1029 | -20.1568 | 12.9802 |  | 0.11868 | 0 | 4.95 | 0.54064 | -0.90963 | 0.98982 | -0.75575 | 0.28173 | 0.28173 | -0.75575 | 0.98982 | -0.90963 | 0.54064
10 | 2.856 | 2.8785 | 0.83783 | 2.6304 | -6.9667 | 12.421 | -18.1789 | 23.2948 | -26.8081 | 27.865 | -25.8336 | 20.3996 | -11.6304 |  | 0.11868 | 0 | 4.95 | 0.28173 | -0.54064 | 0.75575 | -0.90963 | 0.98982 | -0.98982 | 0.90963 | -0.75575 | 0.54064 | -0.28173
|  |  |  | n 1: Inverse of the Aerodynamic Influence Coefficients matrix (AIC) |  | α |  | An
أحمد صلاح حماد أحمد |  |  |  | 0.0041193 | 0.01257 | 0.021475 | 0.029189 | 0.034256 | 0.034256 | 0.029189 | 0.021475 | 0.01257 | 0.0041193 | x | 0.11868 | = | 0.024119
|  |  |  | 0.0065607 | 0.017766 | 0.023819 | 0.020577 | 0.0082514 | -0.0082514 | -0.020577 | -0.023819 | -0.017766 | -0.0065607 |  | 0.11868 |  | 0
|  |  |  | 0.0078078 | 0.016858 | 0.01193 | -0.0056617 | -0.022029 | -0.022029 | -0.0056617 | 0.01193 | 0.016858 | 0.0078078 |  | 0.11868 |  | 0.0021137
|  |  |  | 0.0080943 | 0.011567 | -0.0040085 | -0.019476 | -0.011677 | 0.011677 | 0.019476 | 0.0040085 | -0.011567 | -0.0080943 |  | 0.11868 |  | -4.2284e-18
Sec: 1 |  | BN: 3 |  | 0.0077073 | 0.0044406 | -0.013542 | -0.0094774 | 0.014854 | 0.014854 | -0.0094774 | -0.013542 | 0.0044406 | 0.0077073 |  | 0.11868 |  | 0.00094526
|  |  |  | 0.0068155 | -0.0023388 | -0.012578 | 0.0086811 | 0.013246 | -0.013246 | -0.0086811 | 0.012578 | 0.0023388 | -0.0068155 |  | 0.11868 |  | 0
|  |  |  | 0.0056087 | -0.0069831 | -0.0037041 | 0.014504 | -0.0086506 | -0.0086506 | 0.014504 | -0.0037041 | -0.0069831 | 0.0056087 |  | 0.11868 |  | 0.00018385
|  |  |  | 0.0042182 | -0.0086527 | 0.0060854 | 0.0038549 | -0.013376 | 0.013376 | -0.0038549 | -0.0060854 | 0.0086527 | -0.0042182 |  | 0.11868 |  | 0
|  |  |  | 0.0027626 | -0.0074173 | 0.01049 | -0.0093053 | 0.0038505 | 0.0038505 | -0.0093053 | 0.01049 | -0.0074173 | 0.0027626 |  | 0.11868 |  | 9.0442e-05
|  |  |  | 0.0013298 | -0.0041119 | 0.0074732 | -0.010457 | 0.012489 | -0.012489 | 0.010457 | -0.0074732 | 0.0041119 | -0.0013298 |  | 0.11868 |  | -1.7347e-18
Requirements |  | CL | δ | CD,i | τ | e | a | w | Γ | αind
|  | 0.45462 | 0.031254 | 0.011308 | 0.11281 | 0.96969 | 3.8306 | 6.0278 | 10.8803 | 0.063451
[8 empty] | 3.3271 | 17.3014 | 0.035022
[8 empty] | 2.2375 | 21.1449 | 0.023552
[8 empty] | 1.9066 | 23.8785 | 0.02007
[8 empty] | 2.0357 | 25.7535 | 0.021429
[8 empty] | 2.0357 | 25.7535 | 0.021429
[8 empty] | 1.9066 | 23.8785 | 0.02007
[8 empty] | 2.2375 | 21.1449 | 0.023552
[8 empty] | 3.3271 | 17.3014 | 0.035022
[8 empty] | 6.0278 | 10.8803 | 0.063451